## GoodBotControlBoard
Id	Designator	Footprint	Quantity	Designation	Supplier and ref	unit cost	total cost
1	C24,C31,C15,C30,C32,C14,C16,C40,C23,C39,C38,C22	CAPC1608X90N	12	GRM188R6YA225MA12D		0.033	0.396
2	R5,R26,R19,R12	RESC1608X55N	4	CRCW0603200KFKEAC		0.008	0.032
3	C58,C60,C8,C44,C55,C3,C54,C57,C52	CAPC2012X95N	9	CL21A475KLCLQNC		0.042	0.378
4	J7,J5,J8,J6,J9	PinSocket_1x05_P2.54mm_Vertical_SMD_Pin1Left	5	Conn_01x05_Socket			0
5	C41,C42	CAPAE660X770N	2	865080545011		0.254	0.508
6	C28,C12,C20,C36	CAPC2012X135N	4	885012207100		0.089	0.356
7	C10,C34,C26,C18	CAPC3216X180N	4	C3216X5R1V226M160AC		0.517	2.068
8	R37	RESC6332X70N	1	CRCW25123R30FKEG		0.089	0.089
9	IC7	SiC462EDT1GE3	1	SiC462ED-T1-GE3		3.49	3.49
10	R41	RESC1608X55N	1	ERJ-3EKF2323V		0.012	0.012
11	C51	CAPC1005X55N	1	GRM155R61H105KE05D		0.02	0.02
12	R3,R4,R2,R1,R40	RESC1608X55N	5	CRCW06032K00FKEAC		0.008	0.04
13	IC5,IC3,IC6,IC4	QFN50P400X400X100-25N-D	4	STDRIVE101		1.93	7.72
14	IC11,IC9	SOP50P490X110-11N	2	LTC7004EMSE#PBF		5.01	10.02
15	R18,R20,R30,R27,R10,R31,R13,R25,R23,R6,R14,R21,R15,R8,R16,R11,R17,R29,R32,R7,R9,R28,R22,R24	RESC1608X55N	24	ESR03EZPJ220		0.029	0.696
16	R39,R46,R33,R44	RESC1608X55N	4	RC0603FR-1052K3L		0.006	0.024
17	J17,J27,J12,J22	PinHeader_1x01_P2.54mm_Vertical	4	Conn_01x01_Pin			0
18	Q7,Q4,Q18,Q5,Q23,Q21,Q2,Q20,Q22,Q17,Q1,Q11,Q6,Q8,Q9,Q14,Q19,Q13,Q26,Q25,Q12,Q15,Q3,Q10,Q16,Q24	SIR500DPT1RE3	26	SIR500DP-T1-RE3		1.19	30.94
19	IC8,IC10	ZXTR2012Z7	2	ZXTR2012Z-7		0.312	0.624
20	LED2,LED1,LED4,LED3	LEDC1608X80N	4	150060VS75000		0.122	0.488
21	C29,C37,C21,C19,C35,C13,C11,C27	CAPAE1600X1700N	8	865080663020		2.5	20
22	C53,C56,C48	CAPAE660X550N	3	865080543009		0.207	0.621
23	C5,C4,C7,C6,C49	C0805	5	C0805C333K1RECAUTO		0.069	0.345
24	J25,J10,J20,J15	TB003500P03BE	4	TB003-500-P03BE		0.346	1.384
25	R50,R54	RESC3216X70N	2	RK73B2BTTD100J		0.012	0.024
26	S1,S2	PTS810SJG250SMTRLFS	2	PTS810SJM250SMTRLFS		0.269	0.538
27	R35	RESC2012X60N	1	CR0805-FX-8661ELF		0.016	0.016
28	C45	CAPC1608X90N	1	06035C182KAT2A		0.025	0.025
29	L1	INDPM172172X700N	1	IHLP6767GZER4R7M11		2.5	2.5
30	J11,J26,J21,J16	PinHeader_1x07_P2.54mm_Vertical_SMD_Pin1Left	4	Conn_01x07_Pin			0
31	R43,R36,R45	RESC2012X60N	3	CR0805-FX-5603ELF		0.016	0.048
32	J1	PinSocket_1x03_P2.54mm_Vertical_SMD_Pin1Left	1	Conn_01x03_Socket			0
33	IC1	SOT96P240X110-3N	1	AP7375-33SA-7		0.203	0.203
34	J32,J33,J30	1902547	3	1902547		1.53	4.59
35	R53,R47,R51,R49	ERJ6ENF1000V	4	ERJ-6ENF2213V		0.021	0.084
36	R34	RESC2012X60N	1	CRCW080510K0FKEAC		0.014	0.014
37	R38	RESC2012X60N	1	CR0805-FX-1023ELF		0.016	0.016
38	C46,C1,C9,C17,C33,C25,C43,C2	CAPC1608X90N	8	CL10B104KB8NNNC		0.009	0.072
39	D4,D3	FERD20H100SBTR	2	FERD20H100SB-TR		0.745	1.49
40	Y1	ABLS8000MHZB4T2	1	ABLS-8.000MHZ-B4-T		0.142	0.142
41	C61,C59	CAPC1608X80N	2	C1608X7R1V474K080AE		0.067	0.134
42	C50	C0603	1	C0603C471K2RACAUTO		0.065	0.065
43	R48,R52	RESC2012X60N	2	CR0805-FX-1212ELF		0.016	0.032
44	J31	PinHeader_1x05_P2.54mm_Vertical_SMD_Pin1Left	1	Conn_01x05_Pin			0
45	J2	PinHeader_1x08_P2.54mm_Vertical_SMD_Pin1Left	1	Conn_01x08_Pin			0
46	IC2	QFP50P1600X1600X160-100N	1	STM32G0B1VET6		6.17	6.17
47	D1	AZ1084CD33TRG1	1	AZ1084CD-3.3TRG1		0.35	0.35
48	C47	C0603	1	C0603C222J5RACAUTO		0.024	0.024
49	J4	10118192-0001LF	1	10118192-0001LF		0.302	0.302
50	J3	PinSocket_1x04_P1.00mm_Vertical_SMD_Pin1Left	1	Conn_01x04_Socket			0
51	D5,D2	DIOM5027X244N	2	GS1G_R1_00001		0.106	0.212
52	R42	RESC1608X55N	1	RT0603CRE0760K4L		0.117	0.117

							97.419

## totalCost
PCB	120
battery	85
motors	200
Plastic	70
Nano	150
camera	20
cables	10
misc	20
gps	22
labor	80

	777
	575